## Kosztorys Głowackiego II
Rodos 7.0.10.20 [L112694]
Kosztorys
Oświetlenie drogowe Głowackiego II
Nr poz. | Podstawa | Opis robót | Jm | Ilość | Cena | Wartość
1 | 2 | 3 | 4 | 5 | 6 | 7
1 | Kalkulacja indywidualna | Opłata za wyłaczenie i dopuszczenie do prac przez RDE Sanok | kpl | 1
2 | Kalkulacja indywidualna | Obsługa geodezyjna | kpl | 1
3 | KNNR 5 0701/03 | Ręczne kopanie rowów dla kabli w gruncie kategorii IV | m3 | 133.76
4 | KNNR 5 0706/01 dopłata 2x | Nasypanie warstwy piasku na dnie rowu kablowego o szerokości do 0,4m | m | 350
5 | KNNR 5 0705/01 | Ułożenie rur osłonowych z PCW o średnicy do 140mm - DVR 75 | m | 350
6 | KNNR 5 0705/01 | Ułożenie rur osłonowych z PCW o średnicy do 140mm - SRS 75 | m | 68
7 | KNNR 5 0705/01 | Ułożenie rur osłonowych z PCW o średnicy do 140mm - PS 75 | m | 2
8 | KNNR 5 0724/02 | Wykopy pionowe ręczne dla urządzenia przeciskowego wraz z jego zasypaniem w gruncie nienawodnionym kategorii III-IV | m3 | 15
9 | KNNR 5 0723/01 | Mechaniczne przewierty dla rur pod obiektami - za pierwszą rurę o średnicy do 100mm | m | 30
10 | KNNR 5 0721/01 dopłata 2x | Mechaniczne cięcie nawierzchni z mas mineralno-asfaltowych na głębokość 5cm | m | 20
11 | KNNR 5 0721/03 dopłata 2x | Mechaniczne cięcie nawierzchni na głębokość 5cm z betonu | m | 20
12 | KNNR 5 0719/06 | Ręczne rozebranie nawierzchni grubości 4cm z mas mineralno-bitumicznych | m2 | 6
13 | KNNR 5 0719/03 | Ręczne rozebranie nawierzchni grubości 15cm z betonu | m2 | 6
14 | KNNR 5 0713/02 | Układanie kabli o masie do 1kg/m w rurach, pustakach lub kanałach zamkniętych | m | 448
15 | KNNR 5 0707.1/02 | Ręczne układanie kabli o masie do 1kg/m w rowach kablowych z przykryciem folią kalandrowaną z PCW uplastycznionego | m | 62
16 | KNNR 5 0702/03 | Ręczne zasypywanie rowów dla kabli w gruncie kategorii IV | m3 | 133.76
17 | KNNR 6 0113/01 | Podbudowy z kruszyw łamanych, warstwa dolna, grubość warstwy po zagęszczeniu 15cm | m2 | 6
18 | KNNR 6 0308/02.1 | Nawierzchnia z mieszanek mineralno-bitumicznych asfaltowych standard I - warstwa wiążąca o grubości po zagęszczeniu 5cm | m2 | 6
19 | KNNR 5 0726/10 | Zarobienie końca kabla 4-żyłowego o przekroju żył do 50mm2 na napięcie do 1kV o izolacji i powłoce z tworzyw sztucznych | szt | 28
20 | KNNR 5 1001/01 | Montaż i stawianie słupów oświetleniowych o masie do 100kg - Słup S-80 | szt | 14
21 | KNNR 5 1002/01 | Montaż wysięgników rurowych o masie do 15kg mocowanych na słupie - Wysięgnik St 2m | szt | 14
22 | KNNR 5 1003/03 | Montaż przewodów do opraw oświetleniowych wciąganych w słupy, rury osłonowe i wysięgniki przy wysokości latarni do 10m | kpl | 14
23 | KNNR 5 1004/02 | Montaż opraw oświetlenia zewnętrznego na wysięgniku Oprawa typu ISARO 150W (z demontażu - dostawa inwestora) | szt | 14
24 | KNNR 5 0907/06 | Układanie uziomów w rowach kablowych | m | 60
25 | KNNR 5 0401/04 | Montaż szafy oświetleniowej SO | kpl | 1
26 |  |  |  | 0
27 | KNNR 5 0403/01 | Montaż i uruchomienie szafy oświetleniowej SO (z redukcją (trófazową) mocy i sterowaniemj) | kpl. | 1
28 | KNNR 5 1302/03 | Badanie linii kablowej 4 żyłowej niskiego napięcia | odcinek | 14
29 | KNNR 5 1304/01 | Badania i pomiary instalacji uziemienia ochronnego lub roboczego - pierwszy pomiar | szt | 3
30 | KNNR 5 1301/01 | Sprawdzenie i pomiar obwodu elektrycznego 1-fazowego niskiego napięcia | pomiar | 15
31 |  | Uruchomienie systemu sterowania oświetleniem. | kpl | 1
32 |  | Wykonanie pomiarów powykonawczych natężenia oświetlenia | kpl | 1
33 |  | Konfiguracja, regulacja i uruchomienie szafy i zdalnego dostępu. | kpl | 1
34 |  | Wykonanie ustawienia i regulacji położenia opraw | kpl | 1
Razem k.b.
Podatek VAT
Ogółem

## Kosztorys Traugutta II
Rodos 7.0.10.20 [L112694]
Kosztorys
Oświetlenie drogowe Traugutta etap II (obok stadionu)
Nr poz. | Podstawa | Opis robót | Jm | Ilość | Cena | Wartość
1 | 2 | 3 | 4 | 5 | 6 | 7
1 | KNR 2-01 0701/0302 | Ręczne kopanie rowów dla kabli o głębokości do 0.8 m i szer. dna do 0.4 m w gruncie kat. IV
|  |  | m | 119
2 | KNR 2-01 0704/0302 | Ręczne zasypywanie rowów dla kabli o głębokości do 0.8 m i szer. dna do 0.4 m w gruncie kat. IV
|  |  | m | 119
3 | KNNR 5 0706/01 dopłata 2x | Nasypanie warstwy piasku na dnie rowu kablowego o szerokości do 0.4 m
|  |  | m | 119
4 | KNNR 5 0705/01 | Ułożenie rur osłonowych DVK 75
|  |  | m | 24
5 | KNNR 5 0713/02 | Układanie kabli o masie do 1.0 kg/m w rurach, pustakach lub kanałach zamkniętych - Kabel YAKY 4x35
|  |  | m | 24
6 | KNNR 5 0707/02 | Układanie kabli o masie do 1.0 kg/m w rowach kablowych ręcznie - Kabel YAKY 4x35
|  |  | m | 115
7 | KNR 2-31 0807/03 | Rozebranie nawierzchni z kostki betonowej 14x12 cm lub żużlowej 14x14 cm na podsypce cementowo-piaskowej z wypełnieniem spoin zaprawą cementową - p.a. nawierzczhnia z kostki brukowej
|  |  | m2 | 2
8 | KNR 2-31 0802/05 | Ręczne rozebranie podbudowy z kruszywa kamiennego o grubości 15 cm - Ręczna rozbiórka podbudowy z klińca (pod kostkę bruk.)
|  |  | m2 | 2
9 | KNR 2-31 0114/05 | Podbudowa z kruszywa łamanego - warstwa dolna o grubości po zagęszczeniu 15 cm- Powtórne ułożenie kostki brukowej jw. wraz z nową podbudową
|  |  | m2 | 2
10 | KNR 2-31 0511/02 | Nawierzchnie z kostki brukowej betonowej grubość 6 cm na podsypce cementowo-piaskowej- Powtórne ułożenie kostki brukowej jw. wraz z nową podbudową
|  |  | m2 | 2
11 | KNR 2-01 0708/06 | Mechaniczne wykopy pod słupy oświetleniowe S-100SRwAl
|  |  | m3 | 6
12 | KNNR 5 1001/01 | Montaż i stawianie słupów oświetleniowych - Słup S-100SRwAL
|  |  | szt. | 4
13 | KNR 5-10 1002/02 | Montaż wysięgnikówtyp na słupie Al-Y/1r/W2/15/60
|  |  | szt. | 4
14 | KNNR 5 1003/01 | Montaż przewodów do opraw oświetleniowych - Wciąganie przewodów YDY3x2,5 do słupów przy wysokości latarń do 4 m
|  |  | kpl.przew. | 4
15 | KNNR 5 1004/01 | Montaż opraw oświetlenia zewnętrznego na słupie - Oprawa typu ISARO 150W (z demontażu dostawa inwestora)
|  |  | szt. | 4
16 | KNNR 5 0726/10 | Zarobienie na sucho końca kabla 4-żyłowego o przekroju żył do 35 mm2 na napięcie do 1 kV o izolacji i powłoce z tworzyw sztucznych
|  |  | szt. | 8
17 | KNR 5-08 0608/07 | Układanie bednarki w rowach kablowych - bednarka do 120 mm2- Układanie bednarki FeZn25x4 w wykopie
|  |  | m | 125
18 | KNNR 5 1302/03 | Badanie linii kablowej N.N.- kabel 4-żyłowy
|  |  | odc. | 4
19 | KNR-W 4-03 1205/05 | Pierwszy pomiar skuteczności zerowania
|  |  | pomiar. | 3
20 | KNR-W 4-03 1205/06 | Następny pomiar skuteczności zerowania
|  |  | pomiar. | 1
21 | KNP 18 1346/01.12 | Pomiar rezystancji uziemienia słupa
|  |  | kpl. | 4
22 | KNNR 5 0406/01 | Montaz tabliczek z napisem "WO"
|  |  | szt. | 4
23 |  | Obsluga geodezyjna
|  |  | kpl. | 1
24 | KNR 5-03t2 1401/02 | Numeracja słupów
|  |  | szt. | 4
25 |  | Opłata za dopuszczenie do prac w stacji trafo przez RE Sanok
|  |  | kpl. | 1
Razem k.b.
Podatek VAT
Ogółem

## Kosztorys Konopnickiej II
Rodos 7.0.10.20 [L112694]
Kosztorys
Oświetlenie drogowe Konopnickiej etap II
Nr poz. | Podstawa | Opis robót | Jm | Ilość | Cena | Wartość
1 | 2 | 3 | 4 | 5 | 6 | 7
1 | KNR 2-01 0701/0302 | Ręczne kopanie rowów dla kabli o głębokości do 0.8 m i szer. dna do 0.4 m w gruncie kat. IV | m | 236
2 | KNR 2-01 0704/0302 | Ręczne zasypywanie rowów dla kabli o głębokości do 0.8 m i szer. dna do 0.4 m w gruncie kat. IV | m | 236
3 | KNNR 5 0706/01 dopłata 2x | Nasypanie warstwy piasku na dnie rowu kablowego o szerokości do 0.4 m | m | 236
4 | KNNR 5 0705/01 | Ułożenie rur osłonowych z PCW o śr.do 140 mm - układanie rur DVK 75 | m | 68.5
5 | KNNR 5 0705/01 | Ułożenie rur osłonowych z PCW o śr.do 140 mm - układanie rur SRS 75 | m | 29
6 | kalkulacja indywidualna | Wykonanie podwiertu pod drogą (kalkulacja indywidualna) | m | 29
7 | KNNR 5 0717/06 | Układanie kabli YAKY4x35mm2 o masie do 1.0 kg/m przez wciąganie do rur osłonowych BE50 mocowanych na słupach betonowych - roboty obok czynnego pasa jezdni (26-75 poj/h) | m | 6
8 | KNNR 5 0717/02 | Układanie kabli YAKY4x35mm2 o masie do 1.0 kg/m bezpośrednio na słupach betonowych - roboty obok czynnego pasa jezdni (26-75 poj/h) | m | 20
9 | KNNR 5 0707/02 | Układanie kabli o masie do 1.0 kg/m w rowach kablowych ręcznie- Układanie kabla w wykopie | m | 236
10 | KNNR 5 0721/01 | Cięcie nawierzchni z mas mineralno-asfaltowych na głębokość 5 cm- Mechaniczne cięcie asfaltu | m | 30
11 | KNNR 5 0721/02 dopłata 5x | Cięcie nawierzchni z mas mineralno-asfaltowych - za każdy dalszy 1 cm głębokości | m | 30
12 | KNR 2-31 0801/01 | Ręczne rozebranie podbudowy betonowej o grubości 12 cm | m2 | 8
13 | KNR 2-31 0801/02 dopłata 12x | Ręczne rozebranie podbudowy betonowej - dalszy 1 cm grubości | m2 | 8
14 | KNR 2-31 0109/01 | Podbudowa betonowa z dylatacją - grubość warstwy po zagęszczeniu 12 cm- Naprawa nawierzchni asfaltowej wraz z podbudową | m2 | 10
15 | KNR 2-31 0313/03 | Nawierzchnia z mieszanki asfaltu lanego grysowo-żwirowej - warstwa wiążąca o grubości 2 cm-Naprawa nawierzchni asfaltowej wraz z podbudową | m2 | 10
16 | KNR 2-31 0313/04 dopłata 8x | Nawierzchnia z mieszanki asfaltu lanego grysowo-żwirowej - warstwa wiążąca - za każdy dalszy 1 cm grubości- Naprawa nawierzchni asfaltowej wraz z podbudową | m2 | 10
17 | KNR 2-31 0807/03 | Rozebranie nawierzchni z kostki betonowej 14x12 cm lub żużlowej 14x14 cm na podsypce cementowo-piaskowej z wypełnieniem spoin zaprawą cementową - p.a. nawierzczhnia z kostki brukowej | m2 | 11
18 | KNR 2-31 0802/05 | Ręczne rozebranie podbudowy z kruszywa kamiennego o grubości 15 cm - Ręczna rozbiórka podbudowy z klińca (pod kostkę bruk.) | m2 | 11
19 | KNR 2-31 0114/05 | Podbudowa z kruszywa łamanego - warstwa dolna o grubości po zagęszczeniu 15 cm- Powtórne ułożenie kostki brukowej jw. wraz z nową podbudową | m2 | 11
20 | KNR 2-31 0511/02 | Nawierzchnie z kostki brukowej betonowej grubość 6 cm na podsypce cementowo-piaskowej- Powtórne ułożenie kostki brukowej jw. wraz z nową podbudową | m2 | 11
21 | KNR 5-12 0201/01 | Wykopy ręczne pod słupy pojedyncze przelotowe o długości żerdzi 10 m-Ręczne wykopy pod słupy oświetleniowe S-80SRwAL | kpl. | 6
22 | KNNR 5 1001/01 | Montaż i stawianie słupów oświetleniowych o masie do 100 kg-Montaż słupów oświetleniowych aluminiowych S-80SRwAL malowanych proszkowo lakierem bezbarwnym | kpl. | 6
23 | KNNR 5 1002/01 | Montaż wysięgników rurowych o masie do 15 kg na słupie-Montaż wysięgników jednoramiennych AL./1r/W1,5/5/60 malowanych proszkowo lakierem bezbarwnym | kpl. | 6
24 | KNNR 5 1002/01 | Montaż wysięgników rurowych o masie do 30 kg na słupie-Montaż wysięgników Wo-2 l=1m | kpl. | 5
25 | KNNR 5 1003/03 | Montaż przewodów do opraw oświetleniowych - wciąganie w słupy, rury osłonowe i wysięgniki przy wysokości latarń do 10 m-Wciąganie przewodów YDY3x2,5 do słupów | kpl.przew. | 6
26 | KNR 5-10 1004/02 | Wciąganie przewodów z udziałem podnośnika samochodowego w wysięgnik na słupie - Wciąganie przewodów YDY3x2,5 do wysięgników | m-1 przew | 7
27 | KNNR 5 1004/02 | Montaż opraw oświetlenia zewnętrznego na wysięgniku - Oprawa URBINO LED ED 9350lm/740 | kpl. | 18
28 | KNR 4-01 0103/03 | Ręczne wykonanie wykopów jamistych 0,6m3 | m3 | 0.6
29 | KNNR 5 0403/01 | Montaż szafy oświetleniowej SO LED trójfazowa (dla opraw LED z redukcją mocy, sterowaniem i kompensacją mocy biernej) | kpl. | 1
30 | KNNR 5 0726/10 | Zarobienie na sucho końca kabla 5-żyłowego o przekroju żył do 50 mm2 na napięcie do 1 kV o izolacji i powłoce z tworzyw sztucznych-p.a. 4-żyłowy | kpl | 20
31 | KNR 5-08 0608/07 | Układanie bednarki w rowach kablowych - bednarka do 120 mm2- Układanie bednarki FeZn25x4 w wykopie | m | 236
32 | KNNR 5 1302/03 | Badanie linii kablowej N.N.- kabel 4-żyłowy | odc. | 7
33 | KNR-W 4-03 1205/05 | Pierwszy pomiar skuteczności zerowania | pomiar. | 5
34 | KNR-W 4-03 1205/06 | Następny pomiar skuteczności zerowania | pomiar. | 11
35 | KNP 18 1346/01.12 | Pomiar rezystancji uziemienia słupa | kpl | 4
36 | KNNR 5 0312/09 | Dobudowa podstaw bezpiecznikowych PBD-400 | kpl | 1
37 | KNR 4-03 0305/02 | Wymiana wkładek topikowych do 100 A- p.a. montaż | szt. | 3
38 | KNNR 5 0906/02 | Montaż skrzynki bezpiecznikowej w liniach napowietrznych nn z przewodów izolowanych | szt. | 12
39 | KNNR 5 0406/01 | Montaz tabliczek z napisem "WO" | szt. | 6
40 |  | Obsluga geodezyjna | kpl | 1
41 |  | Opłata za dopuszczenie do prac w stacji trafo przez RE Sanok | kpl. | 2
42 |  | Opłata za zajęcie pasa drogowego | kpl | 1
43 |  | Uruchomienie systemu sterowania oświetleniem. | kpl | 1
44 |  | Wykonanie pomiarów powykonawczych natężenia oświetlenia | kpl | 1
45 |  | Konfiguracja, regulacja i uruchomienie szafy i zdalnego dostępu. | kpl | 1
46 |  | Wykonanie ustawienia i regulacji położenia opraw | kpl | 1
Razem k.b.
Podatek VAT
Ogółem