## Arkusz1
Kosztorys ofertowy
Nr poz | Podstawa | Opis robót | j.m | ilość | Cena | Wartość
1 | 2 | 3 | 4 | 5 | 6 | 7
1 |  | Modernizacja przegrody Strop wewnętrzny wyższy
1.1 | kalkulacja własna | Dokładne oczyszczenie stropodachu | m2 | 493 | 0 | 0
1.2 | KNR 2-02 0607-01 analogia | Szczelne ułożenie folii paroizolacyjnej na stropie | m2 | 493 | 0 | 0
1.3 | KNR-W 2-02 0612-03 | Izolacje cieplne i przeciwdźwiękowe z wełny mineralnej gr. 17 cm, lambda=0,045 W/mK, poziome z płyt układanych na sucho - jedna warstwa | m2 | 493 | 0 | 0
|  | Razem dział: Modernizacja przegrody Strop wewnętrzny wyższy |  |  |  | 0
2 |  | Modernizacja przegrody Strop wewnętrzny niższy
2.1 | kalkulacja własna | Dokładne oczyszczenie stropodachu | m2 | 295 | 0 | 0
2.2 | KNR 2-02 0607-01 analogia | Szczelne ułożenie folii paroizolacyjnej na stropie | m2 | 295 | 0 | 0
2.3 | KNR-W 2-02 0612-03 | Izolacje cieplne i przeciwdźwiękowe z wełny mineralnej gr. 22 cm, lambda=0,045 W/mK, poziome z płyt układanych na sucho - jedna warstwa | m2 | 295 | 0 | 0
|  | Razem dział: Modernizacja przegrody Strop wewnętrzny niższy |  |  |  | 0
3 |  | Modernizacja przegrody Ściana zewnętrzna 38
3.1 | KNR 4-01 0701-05 analogia | Odbicie tynków zewnętrznych z zaprawy cementowo-wapiennej na ścianach, filarach, pilastrach o powierzchni odbicia ponad 5 m2 - przyjęto 10% | m2 | 87.41 | 0 | 0
3.2 | KNR 0-23 2611-01 | Przygotowanie starego podłoża - oczyszczenie mechaniczne i zmycie (oczyszczenie, mycie preparatem) | m2 | 874.1 | 0 | 0
3.3 | KNR 4-01 0726-03 analogia | Uzupełnienie ubytków w miejscach zbitych tynków | m2 | 87.41 | 0 | 0
3.4 | KNR 0-23 2611-02 | Jednokrotne gruntowanie | m2 | 874.1 | 0 | 0
3.5 | KNR 0-23 2612-09 | Zamocowanie listwy cokołowej (montaż profilu startowego) | m | 191.86 | 0 | 0
3.6 | KNR 0-23 2612-01 analiz. ind. | Przyklejenie płyt styropianowych do ścian gr. 14 cm, lambda=0,040 W/mK, klejem | m2 | 874.1 | 0 | 0
3.7 | KNR 0-23 2612-01 | Przyklejenie płyt styropianowych do ościeży gr. 2 cm, lambda=0,040 W/mK, klejem | m2 | 163.37 | 0 | 0
3.8 | KNR 0-23 2612-04 | Przymocowanie płyt styropianowych za pomocą dybli plastikowych do ścian z cegły - łącznik tworzywowy - 8szt./m2 | szt | 6992.8 | 0 | 0
3.9 | KNR 0-23 2613-08 | Ochrona narożników wypukłych kątownikiem metalowym | m | 594.17 | 0 | 0
3.10 | KNR 0-23 2612-06 | Przyklejenie warstwy siatki na ścianach - siatka z włókna szklanego | m2 | 874.1 | 0 | 0
3.11 | KNR 0-23 2612-06 | Przyklejenie drugiej warstwy siatki na ścianach do wys. 2,0 m - siatka z włókna szklanego | m2 | 383.72 | 0 | 0
3.12 | KNR 0-23 2612-07 | Przyklejenie warstwy siatki na ościeżach - siatka z włókna szklanego | m2 | 163.37 | 0 | 0
3.13 | KNR 0-23 2611-02 | Jednokrotne gruntowanie | m2 | 874.1 | 0 | 0
3.14 | PA- KNR 0-23 0931-02 | Wyprawa elewacyjna z tynku silikonowego barwionego w masie, wykonana ręcznie na uprzednio przygotowanym podłożu - ściany płaskie i powierzchnie poziome | m2 | 874.1 | 0 | 0
3.15 | PA- KNR 0-23 0931-04 | Wyprawa elewacyjna z tynku silikonowego barwionego w masie, wykonana ręcznie na uprzednio przygotowanym podłożu - ościeża | m2 | 163.37 | 0 | 0
|  | Razem dział: Modernizacja przegrody Ściana zewnętrzna 38 |  |  |  | 0
4 |  | Stolarka
4.1 | KNR-W 4-01 0353-08 | Demontaż stolarki | m2 | 102.47 | 0 | 0
4.2 | kalk. własna Uproszczona | Dostawa i montaż okien PCV bardzo szczelnych (a<0,3), (Uw=0,9W/m2K), wyposażone w nawiewniki powietrza regulowane automatycznie - OZ1 | m2 | 47.52 | 0 | 0
4.3 | kalk. własna Uproszczona | Dostawa i montaż okien PCV bardzo szczelnych (a<0,3), (Uw=0,9W/m2K), wyposażone w nawiewniki powietrza regulowane automatycznie - OZ2 | m2 | 15.9 | 0 | 0
4.4 | kalk. własna Uproszczona | Dostawa i montaż okien PCV bardzo szczelnych (a<0,3), (Uw=0,9W/m2K), wyposażone w nawiewniki powietrza regulowane automatycznie - OZ6 | m2 | 3.24 | 0 | 0
4.5 | kalk. własna Uproszczona | Dostawa i montaż okien PCV bardzo szczelnych (a<0,3), (Uw=0,9W/m2K), wyposażone w nawiewniki powietrza regulowane automatycznie - OZ11 | m2 | 0.98 | 0 | 0
4.6 | kalk. własna Uproszczona | Dostawa i montaż okien PCV bardzo szczelnych (a<0,3), (Uw=0,9W/m2K), wyposażone w nawiewniki powietrza regulowane automatycznie - OZ12 | m2 | 0.68 | 0 | 0
4.7 | kalk. własna Uproszczona | Dostawa i montaż okien PCV bardzo szczelnych (a<0,3), (Uw=0,9W/m2K), wyposażone w nawiewniki powietrza regulowane automatycznie - OZ14 | m2 | 1.43 | 0 | 0
4.8 | kalk. własna Uproszczona | Dostawa i montaż drzwi PCV bardzo szczelnych (a<0,3), (Uw=0,9W/m2K), wyposażone w nawiewniki powietrza regulowane automatycznie - DZ1 | m2 | 12.96 | 0 | 0
4.9 | kalk. własna Uproszczona | Dostawa i montaż drzwi PCV bardzo szczelnych (a<0,3), (Uw=0,9W/m2K), wyposażone w nawiewniki powietrza regulowane automatycznie - DZ2 | m2 | 3.51 | 0 | 0
4.10 | kalk. własna Uproszczona | Dostawa i montaż drzwi PCV bardzo szczelnych (a<0,3), (Uw=0,9W/m2K), wyposażone w nawiewniki powietrza regulowane automatycznie - DZ3 | m2 | 2.52 | 0 | 0
4.11 | kalk. własna Uproszczona | Dostawa i montaż drzwi PCV bardzo szczelnych (a<0,3), (Uw=0,9W/m2K), wyposażone w nawiewniki powietrza regulowane automatycznie - DZ5 | m2 | 3.65 | 0 | 0
4.12 | kalk. własna Uproszczona | Dostawa i montaż drzwi PCV bardzo szczelnych (a<0,3), (Uw=0,9W/m2K), wyposażone w nawiewniki powietrza regulowane automatycznie - DZ6 | m2 | 10.08 | 0 | 0
4.13 | KNR-W 4-01 0708-03 | Wykonanie tynków zwykłych wewnętrznych kat.III z zaprawy cem.-wap. na ościeżach z cegły, pustaków ceramicznych, betonu o szer. do 40 cm | m | 250.7 | 0 | 0
4.14 | KNR-W 2-02 0830-01 analogia | Wewnętrzne gładzie gipsowe jednowarstwowe | m2 | 125.35 | 0 | 0
4.15 | KNR-W 2-02 1510-03 | Dwukrotne malowanie farbami emulsyjnymi powierzchni wewnętrznych - podłoży gipsowych z gruntowaniem | m2 | 125.35 | 0 | 0
|  | Razem dział: Stolarka |  |  |  | 0
5 |  | Modernizacja przegrody Ściana na gruncie
5.1 | KNR 2-31 0815-02 analogia | Rozebranie istniejącej opaski i nawierzchni z płyt betonowych | m2 | 95.93 | 0 | 0
5.2 | KNR 2-31 0814-02 analogia | Rozebranie obrzeży betonowych | m | 191.86 | 0 | 0
5.3 | KNR-W 2-01 0212-02 | Wykopy wykonywane koparkami podsiębiernymi 0.15 m3 na odkład w gruncie kat. III | m3 | 441.28 | 0 | 0
5.4 | KNR-W 4-01 0107-01 | Odeskowanie wykopów wąskoprzestrzennych o szerokości do 1.5 m na głębokość do 3 m | m2 | 441.28 | 0 | 0
5.5 | KNR 4-01 0701-01 Uproszczona | Odbicie tynków zewnętrznych wraz z usunięciem pozostałości istniejącej izolacji bitumicznej ze ściany | m2 | 441.28 | 0 | 0
5.6 | KNR 0-25 0101-01 | Oczyszczenie ściany fundamentowej | m2 | 537.21 | 0 | 0
5.7 | KNR-W 2-02 0814-01 | Tynki cementowe kat. II wykonywane ręcznie na ścianach | m2 | 537.21 | 0 | 0
5.8 | KNR AT-27 0303-02 | Izolacja pionowa przeciwwodna gr. 4,0 mm z bitumicznych mas uszczelniających nakładanych na wyrównanym podłożu | m2 | 537.21 | 0 | 0
5.9 | kalk. własna Uproszczona | Dodatek za wtopienie siatki | m2 | 537.21 | 0 | 0
5.10 | KNR AT-27 0508-04 | Ułożenie płyt styrodurowych gr. 12 cm, lambda=0,036 W/mK, klejonych punktowo masą bitumiczną | m2 | 537.21 | 0 | 0
5.11 | KNR AT-27 0508-02 | Ułożenie folii ochronnej kubełkowej | m2 | 537.2 | 0 | 0
5.12 | KNR-W 2-01 0212-02 | Zasypanie wykopów koparkami podsiębiernymi 0.15 m3 na odkład w gruncie kat. III | m3 | 402.91 | 0 | 0
5.13 | KNR-W 2-01 0228-02 | Zagęszczenie nasypów ubijakami mechanicznymi; grunty spoiste kat. III-IV | m3 | 402.91 | 0 | 0
5.14 | KNR 2-31 0402-03 analogia | Ława pod krawężniki betonowa zwykła | m3 | 3.84 | 0 | 0
5.15 | KNR 2-31 0407-05 analogia | Obrzeża betonowe o wymiarach 8x25 cm na podsypce cementowo-piaskowej z wypełnieniem spoin zaprawą cementową | m | 191.86 | 0 | 0
5.16 | KNR 2-31 0105-07 0105-08 | Podsypka cementowo-piaskowa z zagęszczeniem mechanicznym - 20 cm grubość warstwy po zagęszczeniu | m2 | 95.93 | 0 | 0
5.17 | KNR 2-31 0502-04 | Wykonanie nowej opaski z płyt betonowych 50x50x7 cm na podsypce cementowo-piaskowej z wypełnieniem spoin zaprawą cementową | m2 | 95.93 | 0 | 0
|  | Razem dział: Modernizacja przegrody Ściana na gruncie |  |  |  | 0
6 |  | Modernizacja systemu grzewczego-grzejniki higieniczne uwzględniajace moc projektową umieszczoną na rysunkach
6.1 | KNR-W 2-15 0418-07 analogia | Grzejnik stalowy płytowy 21S 550/400, z kompletem zawieszeń | szt. | 1 | 0 | 0
6.2 | KNR-W 2-15 0418-07 analogia | Grzejnik stalowy płytowy 22 550/400, z kompletem zawieszeń | szt. | 1 | 0 | 0
6.3 | KNR-W 2-15 0418-07 analogia | Grzejnik stalowy płytowy 22 550/520, z kompletem zawieszeń | szt. | 17 | 0 | 0
6.4 | KNR-W 2-15 0418-07 analogia | Grzejnik stalowy płytowy 22 550/600, z kompletem zawieszeń | szt. | 18 | 0 | 0
6.5 | KNR-W 2-15 0418-07 analogia | Grzejnik stalowy płytowy 22 550/720, z kompletem zawieszeń | szt. | 13 | 0 | 0
6.6 | KNR-W 2-15 0418-07 analogia | Grzejnik stalowy płytowy 22 550/800, z kompletem zawieszeń | szt. | 4 | 0 | 0
6.7 | KNR-W 2-15 0418-07 analogia | Grzejnik stalowy płytowy 22 550/920, z kompletem zawieszeń | szt. | 11 | 0 | 0
6.8 | KNR-W 2-15 0418-07 analogia | Grzejnik stalowy płytowy 22 550/1000, z kompletem zawieszeń | szt. | 5 | 0 | 0
6.9 | KNR-W 2-15 0418-07 analogia | Grzejnik stalowy płytowy 22 550/1120, z kompletem zawieszeń | szt. | 7 | 0 | 0
6.10 | KNR-W 2-15 0418-07 analogia | Grzejnik stalowy płytowy 22 550/1200, z kompletem zawieszeń | szt. | 1 | 0 | 0
6.11 | KNR-W 2-15 0418-07 analogia | Grzejnik stalowy płytowy 22 550/1320, z kompletem zawieszeń | szt. | 2 | 0 | 0
6.12 | KNR-W 2-15 0418-07 analogia | Grzejnik stalowy płytowy 23 550/1400, z kompletem zawieszeń | szt. | 1 | 0 | 0
6.13 | KNR-W 2-15 0418-07 analogia | Grzejnik stalowy płytowy 33 550/920, z kompletem zawieszeń | szt. | 1 | 0 | 0
6.14 | KNR-W 2-15 0418-07 analogia | Grzejnik stalowy płytowy 33 550/1600, z kompletem zawieszeń | szt. | 1 | 0 | 0
6.15 | KNR 4-02 0521-01 analogia | Demontaż grzejnika stalowego płytowego | kpl. | 83 | 0 | 0
6.16 | kalk. własna | Utylizacja grzejnika | kpl. | 83 | 0 | 0
6.17 | KNR 0-35 0215-04 | Głowica termostatyczna RAW 5115 z wbudowanym czujnikiem | szt. | 83 | 0 | 0
6.18 | KNR-W 2-15 0412-02 | Zawór grzejnikowy powrotny RLV S umozliwiający odcięcie, opróżnienie i napełnienie grzejnika | szt. | 83 | 0 | 0
6.19 | KNR-W 2-15 0412-02 | Zawór termostatyczny RA-N DN15 | szt. | 83 | 0 | 0
6.20 | kalk. własna | Demontaż oraz ponowny montaż grzejnika wraz z armaturą | kpl. | 1 | 0 | 0
6.21 | kalk. własna | Zabezpieczenie antykorozyjne | kpl. | 1 | 0 | 0
6.22 | kalk. własna | Regulacja instalacji z protokołem odbioru | kpl. | 1 | 0 | 0
6.23 | kalk. własna | Próba szczelności | kpl. | 1 | 0 | 0
6.24 | kalk. własna | Płukanie i napełnienie instalacji | kpl. | 1 | 0 | 0
6.25 | kalk. własna | Opracowanie dokumentacji nastaw wstępnych zaworów termostatycznych (2 egz. przekazać Inwestorowi( | kpl. | 1 | 0 | 0
|  | Razem dział: Modernizacja systemu grzewczego |  |  |  | 0
7 |  | Branża sanitarna
7.1 | kalk. własna | System VRF - dostawa urządzeń | kpl. | 1 | 0 | 0
7.2 | KNR 7-24 0153-03 | Montaż jednostki zewnętrznej klimatyzacji PUHY-P600YSNW-A | szt. | 1 | 0 | 0
7.3 | KNR-W 2-15 0432-02 | Montaż jednostek wewnętrznych klimatyzacji MSZ-EF18VE | szt. | 17 | 0 | 0
7.4 | KNR-W 2-15 0432-02 | Montaż jednostek wewnętrznych klimatyzacji MSZ-EF22VE | szt. | 9 | 0 | 0
7.5 | KNR-W 2-15 0432-02 | Montaż jednostek wewnętrznych klimatyzacji MSZ-EF25VE | szt. | 2 | 0 | 0
7.6 | KNR-W 2-15 0432-02 | Montaż jednostek wewnętrznych klimatyzacji MSZ-EF35VE | szt. | 3 | 0 | 0
7.7 | KNR-W 2-15 0306-01 | Rury miedziane chłodnicze o śr. 6,35 mm | m | 54.5 | 0 | 0
7.8 | KNR-W 2-15 0306-01 | Rury miedziane chłodnicze o śr. 9,52 mm | m | 181 | 0 | 0
7.9 | KNR-W 2-15 0306-02 | Rury miedziane chłodnicze o śr. 12,70 mm | m | 3.5 | 0 | 0
7.10 | KNR-W 2-15 0306-03 | Rury miedziane chłodnicze o śr. 15,88 mm | m | 98 | 0 | 0
7.11 | KNR-W 2-15 0306-05 | Rury miedziane chłodnicze o śr. 19,05 mm | m | 21.5 | 0 | 0
7.12 | KNR-W 2-15 0306-05 | Rury miedziane chłodnicze o śr. 22,20 mm | m | 14.5 | 0 | 0
7.13 | KNR-W 2-15 0306-06 | Rury miedziane chłodnicze o śr. 28,58 mm | m | 11 | 0 | 0
7.14 | KNR 0-34 0101-03 | Izolacja rurociągów miedzianych śr. 6,35 mm otulinami z pianki kauczukowej gr. 9 mm | m | 54.5 | 0 | 0
7.15 | KNR 0-34 0101-03 | Izolacja rurociągów miedzianych śr. 9,52 mm otulinami z pianki kauczukowej gr. 9 mm | m | 181 | 0 | 0
7.16 | KNR 0-34 0101-03 | Izolacja rurociągów miedzianych śr. 12,70 mm otulinami z pianki kauczukowej gr. 9 mm | m | 3.5 | 0 | 0
7.17 | KNR 0-34 0101-03 | Izolacja rurociągów miedzianych śr. 15,88 mm otulinami z pianki kauczukowej gr. 9 mm | m | 98 | 0 | 0
7.18 | KNR 0-34 0101-03 | Izolacja rurociągów miedzianych śr. 19,05 mm otulinami z pianki kauczukowej gr. 9 mm | m | 21.5 | 0 | 0
7.19 | KNR 0-34 0101-03 | Izolacja rurociągów miedzianych śr. 22,2 mm otulinami z pianki kauczukowej gr. 9 mm | m | 14.5 | 0 | 0
7.20 | KNR 0-34 0101-03 | Izolacja rurociągów miedzianych śr. 28,58 mm otulinami z pianki kauczukowej gr. 9 mm | m | 11 | 0 | 0
7.21 | KNR 7-24 0513-10 analogia | Przedmuchanie azotem urządzeń i instalacji freonowej | kpl. | 1 | 0 | 0
7.22 | KNR 7-24 0516-10 analogia | Uruchomienie instalacji freonowej | kpl. | 1 | 0 | 0
7.23 | KNR-W 2-15 0111-02 | Rury z polipropylenu PP-R o śr. 25x3.5 z kształtkami PP-R o połączeniach zgrzewanych oraz obejmami | m | 105 | 0 | 0
7.24 | KNR-W 2-15 0111-03 | Rury z polipropylenu PP-R o śr. 32x4.4 z kształtkami PP-R o połączeniach zgrzewanych oraz obejmami | m | 32 | 0 | 0
7.25 | KNR-W 2-15 0218-03 | Syfon do skroplin z suchą blokadą zapachową | szt. | 6 | 0 | 0
|  | Razem dział: Branża sanitarna |  |  |  | 0
8 |  | Obróbki, orynnowanie z blachy stalowej ocynkowanej gr 0,55 mmmalowanej proszkowo
8.1 | NNRNKB 202 0541-02 analiza własna | Podokienniki z blachy stalowej ocynkowanej gr 0,55 mm malowanej proszkowo-analiza własna | m2 | 65.45 | 0 | 0
8.2 | KSNR 0504/02 analogia | (z.VI) Obróbki blacharskie z blachy stalowej ocynkowanej gr 0,55 mm malowanej proszkowo o szer.w rozwinięciu ponad 25 cm-analiza własna | m2 | 96.72 | 0 | 0
8.3 | KNR-W 2-02 0529-01 analogia | Montaż nowych rur spustowych śr. 16cm cm z blachy stalowej ocynkowanej gr 0,55 mm malowanej proszkowo | m | 72.4 | 0 | 0
8.4 | KNR-W 2-02 0529-01 analogia | Montaż nowych rynien śr. 16cm z blachy blachy stalowej ocynkowanej gr 0,55 mm malowanej proszkowo | m | 161.2 | 0 | 0
|  | Razem dział: Obróbki, orynnowanie |  |  |  | 0
9 |  | Roboty przygotowawcze
9.1 | KNR 2-02 0925-01 | Zabezpieczenie otworów okiennych folią | m2 | 254.73 | 0 | 0
9.2 | KNR 4-01 0535-06 | Rozebranie rur spustowych z blachy nie nadającej się do użytku | m | 72.4 | 0 | 0
9.3 | KNR 4-01 0535-04 | Rozebranie rynien z blachy nie nadającej się do użytku | m | 161.2 | 0 | 0
9.4 | KNR 4-01 0354-11 | Wykucie z muru podokienników | m | 163.62 | 0 | 0
9.5 | kalk. własna uproszczona | Demontaż i ponowny montaż elementów stałych na elewacji | kpl | 1 | 0 | 0
9.6 | KNR 4-01 0535-08 | Rozebranie obróbek blacharskich gzymsu, pasa podrynnowego i nadrynnoweg | m2 | 90.68 | 0 | 0
|  | Razem dział: Roboty przygotowawcze |  |  |  | 0
10 |  | Remont cokołu
10.1 | KNR 4-01 0701-05 analogia | Odbicie tynków zewnętrznych z zaprawy cementowo-wapiennej na ścianach, filarach, pilastrach o powierzchni odbicia ponad 5 m2 - przyjęto 10% | m2 | 21.11 | 0 | 0
10.2 | KNR 0-23 2611-01 | Przygotowanie starego podłoża - oczyszczenie mechaniczne i zmycie (oczyszczenie, mycie preparatem) | m2 | 211.05 | 0 | 0
10.3 | KNR 4-01 0726-03 analogia | Uzupełnienie ubytków w miejscach zbitych tynków | m2 | 21.11 | 0 | 0
10.4 | KNR 0-23 2611-02 | Jednokrotne gruntowanie | m2 | 211.05 | 0 | 0
10.5 | KNR 0-23 2612-01 analiz. ind. | Przyklejenie płyt styrodurowych gr. 12 cm, lambda=0,036 W/mK, klejem | m2 | 211.05 | 0 | 0
10.6 | KNR 0-23 2612-04 | Przymocowanie płyt styropianowych za pomocą dybli plastikowych do ścian z cegły - łącznik tworzywowy - 5szt./m2 | szt | 1056 | 0 | 0
10.7 | KNR 0-23 2612-06 | Przyklejenie warstwy siatki na ścianach - siatka z włókna szklanego | m2 | 211.05 | 0 | 0
10.8 | KNR 0-23 2611-02 | Jednokrotne gruntowanie | m2 | 211.05 | 0 | 0
10.9 | KNR AT-31 0505-03 | Tynk cienkowarstwowy mozaikowy wykonany ręcznie na ścianach | m2 | 211.05 | 0 | 0
|  | Razem dział: Remont cokołu |  |  |  | 0
11 |  | Kraty okienne
11.1 | KNR-W 4-01 0353-06 analiz. ind. | Demontaż krat okiennych na czas robót dociepleniowych elewacji (R=0,5) | szt. | 38.21 | 0 | 0
11.2 | KNR-W 7-12 0101-02 | Czyszczenie przez szczotkowanie ręczne do trzeciego stopnia czystości konstrukcji kratowych (czyszczenie krat okiennych przed malowaniem) | m2 | 38.21 | 0 | 0
11.3 | KNR-W 4-01 1212-05 | Dwukrotne malowanie farbą olejną krat okiennych | m2 | 38.21 | 0 | 0
11.4 | kalk. własna | Przeróbka krat przed ich ponownym zamontowaniem oraz montaż zdjętych krat okiennych - materiał z demontażu | m2 | 38.21 | 0 | 0
|  | Razem dział: Kraty okienne |  |  |  | 0
12 |  | Rusztowania, wywóz gruzu
12.1 | KNR 2-02 1610-02 | Rusztowania ramowe przyścienne RR - 1/30 wysokości do 16 m | m2 | 1425.5 | 0 | 0
12.2 | NNRNKB 202 1622a-01 | (z.VIII) Osłony z siatki na rusztowaniach zewnętrznych | m2 | 1425.5 | 0 | 0
12.3 |  | Czas pracy rusztowań grupy 1 (poz.:3.1,3.2,3.3,3.4,3.5,3.6,3.7,3.8,3.9,3.10,3.11,3.12,3.13,3.14,3.15,4.1,4.2,4.3,4.4,4.5,4.6,4.7,4.8,4.9,4.10,4.11,4.12,4.13,4.14,4.15,8.1,8.2,8.3,8.4,9.2,9.3,9.4,9.5,9.6) |  |  | 0 | 0
12.4 | KNR 4-04 1103-04 1103-05 | Wywiezienie gruzu (wraz z utylizacją) z terenu rozbiórki przy mechanicznym załadowaniu i wyładowaniu samochodem samowyładowczym na odległość 10 km | m3 | 38.78 | 0 | 0
|  | Razem dział: Rusztowania, wywóz gruzu |  |  |  | 0
|  | RAZEM |  |  |  | 0