## Przedmiar
Numer | Podstawa | Opis | Jedn. | Ilość | Krotn. | cena jednostkowa | wartość
| Kosztorys | Budowa oświetlenia drogi Gminnej Nr G117035R ul. Pomorska w Sanoku
1 | Element | Oświetlenie uliczne |  |  |  |  | 0
1.1 | KNR 510/9951/5 | Zeszyt 11 1999r. Kopanie rowów dla kabli, mechanicznie, grunt kategorii III-IV | m3 | 216.32 | 1 |  | 0
1.2 | KNR 510/103/2 (1) | Układanie kabli wielożyłowych układanych ręcznie w rowach kablowych, kabel do 1,0·kg/m, przykrycie kabla folią kalandrowaną z PCW uplastycznionego (R= 0,955, M= 1,000, S= 1,000) | m | 532 | 1 |  | 0
1.3 | KNR 510/103/1 (1) | Układanie kabli wielożyłowych układanych ręcznie w rowach kablowych, kabel do 0,5·kg/m, przykrycie kabla folią kalandrowaną z PCW uplastycznionego (R= 0,955, M= 1,000, S= 1,000) | m | 50 | 1 |  | 0
1.4 | KNR 510/301/1 | Nasypanie warstwy piasku na dnie rowu kablowego, o szerokości do 0,4·m (R= 0,955, M= 1,000, S= 1,000) | m | 306 | 2 |  | 0
1.5 | KNR 510/9952/3 | Zeszyt 11 1999r. Zasypywanie rowów dla kabli, ręcznie, grunt kategorii IV | m3 | 108.16 | 1 |  | 0
1.6 | KNR 510/303/1 | Układanie rur ochronnych z PCW w wykopie, rura do Fi·40·mm (R= 0,955, M= 1,000, S= 1,000) | m | 26 | 1 |  | 0
1.7 | KNR 510/9905/6 | Zeszyt 2 1993r Przepusty z rur ochronnych z PCW - wykop otwarty mechaniczny, kategoria gruntu III-IV, głębokość ułożenia rury do 1.1·m | m | 8 | 1 |  | 0
1.8 | KNR 510/303/2 | Układanie rur ochronnych z PCW w wykopie, rura do Fi·110·mm (R= 0,955, M= 1,000, S= 1,000) | m | 272.5 | 1 |  | 0
1.9 | KNR 510/112/1 | Układanie mechaniczne kabli wielożyłowych w tunelach lub w kanałach odkrywanych, metoda uciągu czołowego, kabel do 12·kg/m (R= 0,955, M= 1,000, S= 1,000) | m | 267.5 | 1 |  | 0
1.10 | KNR 508/611/3 | Montaż uziomu powierzchniowego, głębokość wykopu do 0,6·m, grunt kategorii IV | m | 435 | 1 |  | 0
1.11 | KNR 508/613/6 (1) | Montaż uziomu rurowego lub ze stali profilowej, wbijanie młotem ręcznie, uziemiacz do 4,5·m, grunt kategorii III | szt | 9 | 1 |  | 0
1.12 | KNR 508/619/6 | Montaż w instalacji uziemiającej lub odgromowej, złącze kontrolne, połączenie drut-płaskownik | szt | 19 | 1 |  | 0
1.13 | KNR 510/9947/8 | Zeszyt 11 1999r. Fundamenty prefabrykowane betonowe pod rozdzielnice, montaż fundamentu w gruncie kategorii IV, objętość fundamentu w wykopie do 0,25·m3 | szt | 1 | 1 |  | 0
1.14 | KNR 510/9944/2 (1) | Zeszyt 8/9 1994r, Układanie kabli energetycznych na słupach betonowych, kabel wciągany bezpośrednio do słupa, do 1·kg/m | m | 1.5 | 18 |  | 0
1.15 | KNR 510/9944/2 (1) | Zeszyt 8/9 1994r, Układanie kabli energetycznych na słupach betonowych, kabel wciągany bezpośrednio do słupa, do 1·kg/m | m | 9 | 1 |  | 0
1.16 | KNR 510/9945/2 | Zeszyt 8/9 1994r Obróbka na sucho kabli do 1·kV o izolacji i powłoce z tworzyw sztucznych, zarobienie końca kabla 3-żyłowego do 50·mm2 | szt | 15 | 2 |  | 0
1.17 | KNR 510/9949/2 | Zeszyt 11 1999r. Montaż latarń oświetleniowych parkowych (ogrodowych), z ustawieniem fundamentu prefabrykowanego | kpl | 15 | 1 |  | 0
1.18 | KNR 510/710/1 | Malowanie słupów stalowych oświetleniowych, słup o wysokości do 0,3m - analogia (R= 0,300, M= 0,300, S= 0,300) | szt | 15 | 1 |  | 0
1.19 | KNR 510/1007/1 | Montaż projektorów na ścianach i konstrukcjach, projektor mocowany uchwytami, do 4,5·kg (R= 0,955, M= 1,000, S= 1,000) | szt | 2 | 1 |  | 0
1.20 | KNR 510/9901/1 | Zeszyt 11 1991r Montaż elementów instalacji oświetlenia ulicznego, skrzynki oświetlenia ulicznego | szt | 1 | 1 |  | 0
1.21 | KNR 510/9901/4 | Zeszyt 11 1991r Montaż elementów instalacji oświetlenia ulicznego, przekaźnika zmierzchowego sterowania oświetleniem | szt | 1 | 1 |  | 0
1.22 | KNR 508/207/1 | Przewody kabelkowe wciągane do rur, w powłoce poliwinitowej, łączny przekrój żył do 6·mm2 Cu, 12·mm2 Al YLY2x1mm2 | m | 26 | 1 |  | 0
1.23 | KNR 510/1001/4 | Montaż tabliczek bezpiecznikowych, tabliczka na konstrukcji, bezpiecznikowa (R= 0,955, M= 1,000, S= 1,000) | szt | 15 | 1 |  | 0
1.24 | KNR 510/1004/1 | Wciąganie przewodów, z udziałem podnośnika samochodowego w słupy latarń lub rury osłonowe YDY3x1,5 (R= 0,955, M= 1,000, S= 1,000) | m | 9 | 18 |  | 0
1.25 | KNR 510/1005/1 | Montaż na wysięgniku opraw do lamp, na niezamontowanym wysięgniku, oprawa świetlówkowa (R= 0,955, M= 1,000, S= 1,000) | szt | 15 | 1 |  | 0
1.26 | KNR 403/901/1 | Podłączenie przewodów pod zaciski lub śruby, przewód pojedynczy, powłoka polwinitowa, przekrój żył do 2,5·mm2 | szt | 15 | 3 |  | 0
1.27 | KNR 403/901/2 | Podłączenie przewodów pod zaciski lub śruby, przewód pojedynczy, powłoka polwinitowa, przekrój żył do 4·mm2 | szt | 2 | 3 |  | 0
1.28 | KNR 403/901/5 | Podłączenie przewodów pod zaciski lub śruby, przewód pojedynczy, powłoka polwinitowa, przekrój żył do 50·mm2 | szt | 15 | 4 |  | 0
1.29 | KNR 403/1202/2 | Sprawdzenie i pomiar kompletnego obwodu elektrycznego niskiego napięcia, 3-fazowego | pomiar | 2 | 1 |  | 0
1.30 | KNR 403/1205/1 | Badanie i pomiar instalacji uziemiającej ochronnej lub roboczej, pomiar pierwszy | pomiar | 16 | 1 |  | 0
1.31 |  | Kalkulacja Indywidualna - Uruchomienie systemu | układ | 1 | 1 |  | 0
2 | Element | Przebudowa linii TT |  |  |  |  | 0
2.1 | KNR 5032/617/7 | Zdemontowanie słupów pojedynczych ze szczudłami drewnianymi w terenie płaskim, długość 8,5·m, grunt kategorii IV | szt | 1 | 1 |  | 0
2.2 | KNR 503/208/7 | Montaż i ustawienie słupów bliźniaczych z dwoma belkami ustojowymi, w terenie płaskim, długość słupa - 8,5·m, kategoria gruntu IV | szt | 1 | 1 |  | 0
2.3 | TPSA 40/506/1 | Zawieszanie kabli nadziemnych na podbudowie słupowej, podnoszenie z ziemi, kabel ósemkowy o średnicy zewnętrznej do 15 mm - demontaż (R= 0,700, M= 1,000, S= 0,500) | m | 50 | 1 |  | 0
2.4 | TPSA 40/506/1 | Zawieszanie kabli nadziemnych na podbudowie słupowej, podnoszenie z ziemi, kabel ósemkowy o średnicy zewnętrznej do 15 mm 2x2x0,5 | m | 50 | 1 |  | 0
2.5 | KNR 503/502/1 | Montaż na słupie stojącym haków typu I | szt | 1 | 1 |  | 0
2.6 | KNR 503/402/1 | Montaż haka na słupie stojącym, wielkość haka - 1 | szt | 1 | 1 |  | 0
2.7 | TPSA 40/506/1 | Zawieszanie kabli nadziemnych na podbudowie słupowej, podnoszenie z ziemi, kabel ósemkowy o średnicy zewnętrznej do 15 mm - demontaż (R= 0,700, M= 1,000, S= 0,500) | m | 50 | 1 |  | 0
2.8 | TPSA 40/506/1 | Zawieszanie kabli nadziemnych na podbudowie słupowej, podnoszenie z ziemi, kabel ósemkowy o średnicy zewnętrznej do 15 mm | m | 50 | 1 |  | 0
2.9 | TPSA 40/608/3 | Montaż uziomów szpilkowych miedziowanych, metoda udarowa, grunt kategorii III, głębokość 3·m | szt | 3 | 1 |  | 0
2.10 | TPSA 40/608/4 | Montaż uziomów szpilkowych miedziowanych, metoda udarowa, grunt kategorii III, każde następne 1,5 m głębokości | szt | 1 | 2 |  | 0
2.11 | TPSA 40/606/4 | Montaż skrzynki słupowej | szt | 1 | 1 |  | 0
2.12 | TPSA 40/603/1 | Montaż zespołów łączówek szczelinowych 2-stronnych, zabezpieczonych, łączówki w zespole o 10 parach zacisków | szt | 1 | 1 |  | 0
2.13 | KNR 501/1310/1 | Pomiary końcowe prądem stałym, kabel o liczbie par·10 | odcinek | 1 | 1 |  | 0
2.14 | KNR 503/1303/2 | Pomiary uziemień | szt | 1 | 1 |  | 0
|  | Razem |  |  |  |  | 0
|  | Podatek VAT 23% |  |  |  |  | 0
|  | Ogółem |  |  |  |  | 0