## Przedmiar
Rodos 7.0.17.7 [L112694]
płyta Skatepark
Nawierzchnia betonowa
1 | KNR 2-01 0206/02 | Roboty ziemne w gruncie kategorii III wykonywane koparkami podsiębiernymi o pojemności łyżki 0,40m3 z transportem urobku samochodami samowyładowczymi na odległość do 1,0km | m3 | 107.1
2 | KNR 2-01 0214/04.1 dopłata 4x | Nakłady uzupełniające do tablic 0201-0213 za każde dalsze rozpoczęte 0,5km odległości transportu gruntu kategorii III-IV samochodami samowyładowczymi do 5t na odległość ponad 1km po drogach utwardzonych | m3 | 107.1
3 | KNR 2-31 0114/01 | Warstwa dolna podbudowy z kruszywa naturalnego o grubości po zagęszczeniu 20cm | m2 | 267.7
4 | KNR 2-31 0114/02 dopłata 5x | Warstwa dolna podbudowy z kruszywa naturalnego o grubości po zagęszczeniu 20cm - za każdy dalszy 1cm | m2 | 267.7
5 | KNR 2-02 0205/01.1 | Płyty fundamentowe żelbetowe z ręcznym układaniem betonu - 15cm | m3 | 40.15
6 | KNR 2-02 1106/05 | Analogia.Zatarcie posadzki suchą posypką utwardzającą , polerowanie - posadzka przemysłowa . | m2 | 267.7