## Kosztorys inwestorski
KOSZTORYS OFERTOWY - Termomodernizacja budynku Domu Sportowca MOSiR w Sanoku.
L.p. | Podstawa opisu | Opis | Jedn. | Ilość | Cena jedn. | Wartość
1 | Docieplenie ścian zewnętrznych - w cenach jednostkowych należy uwzględnić koszt rusztowań, zwyżki, itp |  |  |  |  | 0
1.1 | KNR 0401 0725-0301 | Uzupelnianie tynków zewnętrznych zwykłych kat. II /wapno suchogaszone /,ścian, logg, balkonów,podłoże z cegły, pustaków cer.gazo i pianobet.w jednym miejscu do 5 m2 | m2 | 82.9145 |  | 0
1.2 | KNR 0017 2610-0302 | Docieplenie ścian styropianem frezowanym 0,032, gr. 13 cm, gotową mieszanką tynkarską silikatową, baranek 1,5 mm - kolor | m2 | 1750.2602 |  | 0
1.3 | KNR 0017 2610-0302 | Docieplenie ścian styropianem frezowanym 0,032gr. 13 cm, gotową mieszanką tynkarską silikatową, baranek 1,5 mm - kolor - potracenia otworów | m2 | -359.95 |  | 0
1.4 | KNR 0017 2610-0802 | Docieplenie ościeży styropianem 0,031 elewacyjnym gr. śr. 8cm gotową mieszanką tynkarską silikatową baranek 1,5mm - kolor | m2 | 267.98 |  | 0
1.5 | KNR 0017 2609-0700 | Przyklejenie dodatkowej warstwy siatki | m2 | 50 |  | 0
1.6 | Pozycja scalona Analiza własna | Demontaż i ponowny montaż instalacji odgromowej ścian, kolidującej z wykonywanym dociepeniem - przez osobę uprawnioną, z protokołami odbioru i badań skuteczności, z niezbędnymi uzupełnieniami braków | mb | 80 |  | 0
1.7 | Pozycja scalona Analiza własna | Przeniesienie instalacji i urządzeń, szczególnie kamer, oświetlenia, klimatyzacji itp. kolidujących z wykonywanym dociepeniem - przez osobę uprawnioną z protokołami odbioru i badań skuteczności, z niezbędnymi uzupełnieniami braków | kpl | 12 |  | 0
2 | Obróbki blacharskie - w cenach jednostkowych należy uwzględnić koszt rusztowań, zwyżki, itp |  |  |  |  | 0
2.1 | KNRw 0401 0545-0800 | Rozebranie obróbek blacharskich z blachy nie nadającej się do użytku, obróbki blacharskie z rozbiórki przekazać użytkownikowi obiektu | m2 | 77.1575 |  | 0
2.2 | KNRu 0202 0541-0200 | Obróbki blacharskie z blachy powlekanej o szerokości w rozwinięciu ponad 25cm. (Biuletyn VI Orgbud Warszawa). - podokienniki | m2 | 110.2143 |  | 0
2.3 | Analiza własna: KNRu 0202 0539-0300 | Montaż elementów wykończeniowych, pasy nadcokołowe z blach powlekanych | m | 107 |  | 0
2.4 | KNRu 0202 0541-0200 | Obróbki blacharskie z blachy powlekanej o szerokości w rozwinięciu ponad 25cm. (Biuletyn VI Orgbud Warszawa). | m2 | 29.7 |  | 0
2.5 | KNR 0401 0535-0600 | Rozebranie rur spustowych z blachy nie nadającej sie do użytku, rury spustowe z rozbiórki przekazać użytkownikowi obiektu | m | 48 |  | 0
2.6 | Analiza własna: KNRw 0202 0531-0400 | Rury spustowe z blach powlekanych okrągłe o średnicy 150 mm, wraz z dotosowaniem elementów związanych do nowego usytuowania rur | 100 m | 0.48 |  | 0
3 | Wywóz gruzu |  |  |  |  | 0
3.1 | KNR 0401 0108-1100 | Wywiezienie gruzu spryzmowanego samochodami samowyładowczymi na odległość do 1 km - wraz z utylizacją | m3 | 17.5829 |  | 0
3.2 | KNR 0401 0108-1200 | Wywiezienie gruzu spryzmowanego samochodami samowyładowczymi na każdy następny 1 km (krotność 4 - uwzględnić w cenie jednostkowej) | m3 | 17.5829 |  | 0
4 | Wymiana okien i drzwi |  |  |  |  | 0
4.1 | Analiza własna: KNNRw 0003 0702-0100 | (Wacetob SP .Z.O.Warszawa 2000) - Wykucie starych z muru i wstawienie nowych okien - bez wartości okien O1÷O15, ramy okienne z rozbiórki, bez oszklenia przekazać użytkownikowi obiektu | m2 | 277.01 |  | 0
4.2 | 45421131-1 Analiza własna | Okna PVC z mikrowentylacją, nawiewami (w każdym oknie 1 ciśnieniowy + w każdym skrzydle 1 kompaktowy) i blokadą otwierania . Wsp.U=0,9W/m2stC. - materiał okna | m2 | 277.01 |  | 0
4.3 | KNNRw 0003 0702-0100 | (Wacetob SP .Z.O.Warszawa 2000) - Wykucie starych z muru i wstawienie nowych drzwi AL zewnętrznych - bez wartości materiału drzwi D3+D6, drzwi z rozbiórki, bez oszklenia przekazać użytkownikowi obiektu | m2 | 45.22 |  | 0
4.4 | Analiza własna | Drzwi zewnętrzne Al ocieplone, kolor, z dwoma zamkami i klamką, szklone kasetami z szybami dwustronnie bezpiecznymi [foliowane i odporne na uderzenia], z samozamykaczmi. Wsp. U=1,3 W/m2stC - wartość materiału drzwi D3+D6 | m2 | 45.22 |  | 0
4.5 | Analiza własna: KNNRw 0003 0702-0100 | (Wacetob SP .Z.O.Warszawa 2000) - Wykucie starych z muru i wstawienie nowych drzwi garażowych segmentowych - bez wartości drzwi garażwych, drzwi z rozbiórki, przekazać użytkownikowi obiektu | m2 | 19.64 |  | 0
4.6 | Analiza własna | Drzwi garażowe ocieplane z doświetlwniem, Wsp. U=1,3W/m2stC, segmentowe z furtką, sterowane pilotem (gwarancja min. 10 lat) - wartość materiału drzwi | m2 | 19.64 |  | 0
4.7 | KNNRw 0003 0702-0100 | (Wacetob SP .Z.O.Warszawa 2000) - Demontaż istniejących i wstawienie nowych zestawów ścienno-okienno drzwiowych z kompletnym wykończeniem - bez wartości materiału zestawów Z1÷Z5, zestwy ścienno okienne z rozbiórki, bez oszklenia przekazać użytkownikowi obiektu | m2 | 87.94 |  | 0
4.8 | Analiza własna | Zestawy ścienno-okienne PVC Wsp.U=0,9W/m2stC. Kompletne z konstrukcją i wykończeniem, układ analogiczny do istniejącego, charakterystyczne parametry drzwi i okien jak w pozycjach wyżej - wartość materiału zestawów Z1÷Z5 | m2 | 87.94 |  | 0
4.9 | KNNRw 0003 0702-0100 | (Wacetob SP .Z.O.Warszawa 2000) - Wykucie starych z muru i wstawienie nowych krat wentylacyjnych - bez ceny krat K1 | m2 | 3.6 |  | 0
4.10 | Analiza własna | Kraty wentylacyjne Al, kolor - wartość materiału krat K1 | m2 | 3.6 |  | 0
4.11 | Analiza własna: KNR 0401 0707-0501 | Wykonanie tynków uzupełniających kat. III, zaprawą z wapna suchogasz.na podłożu z cegieł lub bet.na stykach murów z oscieżnicami - uzupełnienie tynków ościeży wewnętrznych | m | 669.95 |  | 0
4.12 | KNR 0401 1204-0200 | Dwukrotne malowanie farbami emulsyjnymi zmywalnymi starych tynków wewnętrznych ścian przy oscieżach i ościeży w kolorach analogicznych do istniejących | m2 | 344.975 |  | 0
5 | Podokienniki wewnętrzne |  |  |  |  | 0
5.1 | KNR 0401 0354-1200 | Wykucie z muru podokienników betonowych z lastryko, wraz z utylizacją materiału | m | 221.034 |  | 0
5.2 | KNNR 0002 0302-0700 | Osadzenie podokienników wewn. prefabrykowane szer. ok. 25 cm, sztuczny marmur kolor | m | 221.034 |  | 0
5.3 | Analiza własna: KNR 0401 0707-0501 | Wykonanie tynków uzupełniających kat. III, zaprawą z wapna suchogasz.na podłożu z cegieł lub bet - uzupełnienie tynków wewnętrznych pod parapetami. | m | 221.034 |  | 0
5.4 | KNR 0401 1204-0200 | Dwukrotne malowanie farbami emulsyjnymi zmywalnymi starych tynków wewnętrznych ścian przy parapetach w kolorach analogicznych do istniejących | m2 | 187.8789 |  | 0
6 | Wywóz gruzu |  |  |  |  | 0
6.1 | KNR 0401 0108-1500 | Wywiezienie gruzu samochodami skrzyniowymi wg rodzaju rozbieranych konstrukcji na odległość do 1 km - analogia - wywóz okien z rozbiórki. Miejsce wywozu zabezpiecza Wykonawca robót, chyba, że Inwestor zadecyduje inaczej. | m3 | 46.017 |  | 0
6.2 | KNR 0401 0108-1600 | Wywiezienie gruzu samochodami skrzyniowymi wg rodzaju rozbieranych konstrukcji na każdy następny 1 km,bez względu na rodzaj konstrukcji | m3 | 46.017 |  | 0
Kosztorys razem NETTO: | [5 empty] | 0
Wartość VAT [ 23.0% ]: | [5 empty] | 0
Całkowita wartość kosztorysu BRUTTO: | [5 empty] | 0