## 1 w ofertowy
Rodos 7.0.17.1 [L114757]
Kosztorys ofertowy 1 w
„Budowa sieci wodociągowej i kanalizacji sanitarnej przy ul. Kmicica w Sanoku oraz budowa sieci wodociągowej przy ul. Jagiełły w Sanoku” - sieć wodociągowa
Nr | Podstawa | Kod poz. | Nr ST | Opis robót | Jm | Ilość | Cena | Wartość
1 | 2 | 3 | 4 | 5 | 6 | 7 | 8 | 9
I. SIEĆ WODOCIĄGOWA
1. POMIARY GEODEZYJNE
1 | KNR 2-01 0120/06 |  | ST-00.00.02 | Roboty pomiarowe przy liniowych robotach ziemnych - wytyczenie trasy sieci i inwentaryzacja powykonawcza | km | 0.813 |  | 0
|  |  |  | 1. POMIARY GEODEZYJNE |  |  |  | 0
2. ROBOTY ZIEMNE
2 | KNNR 1 0113/01 |  | ST-00.00.01 | Usunięcie za pomocą spycharek warstwy ziemi urodzajnej (humusu) grubości do 15cm (80%) | m2 | 866 |  | 0
3 | KNNR 1 0113/02 dopłata 3x |  | ST-00.00.01 | Dodatek za usunięcie dalszych 5cm grubości warstwy ziemi urodzajnej (humusu) spycharkami gąsienicowymi | m2 | 866 |  | 0
4 | KNNR 1 0210/03.1 |  | ST-00.00.03 | Wykopy oraz przekopy wykonywane na odkład koparkami podsiębiernymi o pojemności łyżki 0,25-0,60m3 na głębokość do 3m w gruncie kategorii III-IV-90% | m3 | 876 |  | 0
5 | KNR 2-01 0317/05.1 |  | ST-00.00.03 | Wykopy liniowe w gruntach suchych kategorii III-IV o szerokości 0,8-1,5m i głębokości do 3,0m o ścianach pionowych z wydobyciem urobku łopatą lub wyciągiem ręcznym-10% | m3 | 97 |  | 0
6 | kalkulacja własna wykonawcy |  | ST-00.00.03 | Umocnienie pionowych ścian wykopów liniowych o szerokości do 1,50 m i głębokości do 5 m w gruncie suchym kategorii III-IV szalunkami systemowymi ( tarcze ochronne ) wraz z rozbiórką | m2 | 2164 |  | 0
7 | KNNR 1 0318/02 |  | ST-00.00.03 | Zasypanie wykopów o scianach pionowych o szerokosci 0,8-2,5m i glebokosci 1,5m gruntem kategorii III-IV-10% | m3 | 78 |  | 0
8 | KNNR 1 0214/01.1 |  | ST-00.00.03 | Zasypanie wykopów fundamentowych podluznych, punktowych, rowów, wykopów obiektowych gruntem kategorii I-II o grubosci warstwy w stanie luznym 30cm z zageszczeniem mechanicznym spycharkami-90% | m3 | 701 |  | 0
9 | KNNR 1 0501/02.1 |  | ST-00.00.03 | Reczne plantowanie powierzchni gruntu kategorii IV - 10% - analogia | m2 | 164 |  | 0
10 | KNR 2-01 0233/03 |  | ST-00.00.03 | Mechaniczne plantowanie gruntu kategorii IV spycharkami gasienicowymi o mocy 55kW (75kM) - 90% | m2 | 1474 |  | 0
|  |  |  | 2. ROBOTY ZIEMNE |  |  |  | 0
3. ROBOTY MONTAŻOWE
11 | KNR 2-28 0501/04 |  | ST-00.00.04 | Podloza z kruszyw naturalnych o grubosci 10cm | m2 | 487 |  | 0
12 | KNR 2-28 0501/09 |  | ST-00.00.04 | Obsypka rurociagu kruszywem dowiezionym warstwą 0,3m | m3 | 122 |  | 0
13 | KNNR 11 0302/02 |  | ST-00.00.04 | Rury PE cisnieniowe o srednicy zewnetrznej 110mm (PE 100 RC) laczone metoda zgrzewania | m | 479 |  | 0
14 | KNR-W 2-18 0110/04 |  | ST-00.00.04 | Polaczenie metoda zgrzewania czolowego rur polietylenowych, cisnieniowych PE, PEHD o srednicy zewnetrznej 110mm | zlacze | 96 |  | 0
15 | KNNR 11 0302/02 |  | ST-00.00.04 | Rury PE cisnieniowe o srednicy zewnetrznej 63mm (PE 100 RC) laczone metoda zgrzewania | m | 35 |  | 0
16 | KNNR 11 0302/02 |  | ST-00.00.04 | Rury PE cisnieniowe o srednicy zewnetrznej 40mm (PE 100 RC) laczone metoda zgrzewania | m | 27 |  | 0
17 | KNR-W 2-18 0110/04 |  | ST-00.00.04 | Polaczenie metoda zgrzewania czolowego rur polietylenowych, cisnieniowych PE, PEHD o srednicy zewnetrznej do110mm | zlacze | 12 |  | 0
18 | KNR 2-18 0908/04 |  | ST-00.00.04 | Zasuwy zeliwne kolnierzowe klinowe owalne o srednicy 80mm z obudowa i skrzynka uliczna | szt | 4 |  | 0
19 | KNR 2-18 0908/05 |  | ST-00.00.04 | Zasuwy zeliwne kolnierzowe klinowe owalne o srednicy 100mm z obudowa i skrzynka uliczna | szt | 5 |  | 0
20 | KNR-W 2-18 0114/03 |  | ST-00.00.04 | Ksztaltki zeliwne cisnieniowe kolnierzowe o srednicy 100mm-połączenie kołnierzowe fi110 mm | szt | 5 |  | 0
21 | KNR-W 2-18 0114/03 |  | ST-00.00.04 | Ksztaltki zeliwne cisnieniowe kolnierzowe o srednicy 80mm-Króciec dwukołnierzowy l=800 m | szt | 4 |  | 0
22 | KNR-W 2-18 0114/03 |  | ST-00.00.04 | Ksztaltki zeliwne cisnieniowe kolnierzowe o srednicy 100mm-Trójnik kołnierzowy fi110 mm | szt | 5 |  | 0
23 | KNR-W 2-18 0114/03 |  | ST-00.00.04 | Ksztaltki zeliwne cisnieniowe kolnierzowe o srednicy 100mm-kołnierz ślepy 100 mm | szt | 1 |  | 0
24 | KNR-W 2-18 0114/03 |  | ST-00.00.04 | Ksztaltki zeliwne cisnieniowe kolnierzowe o srednicy 100mm-zwężka dwukołnierzowa 100/80 mm | szt | 1 |  | 0
25 | KNNR 11 0305/02 |  | ST-00.00.04 | Hydranty pozarowe nadziemne o srednicy nominalnej 80mm na kolanie stopowym (wraz z trójnikami żeliwnymi kołnierzowymi DN100/80, zasuwami kołnierzowymi DN80, kolan żeliwnych kołnierzowych DN80) | szt | 4 |  | 0
26 | KNR-W 2-18 0508/01 |  | ST-00.00.04 | Ukladanie mieszanki betonowej z transportem japonkami, w lawach fundamentowych i blokach oporowych | m3 | 1 |  | 0
27 | KNR 2-19 0219/01 |  | ST-00.00.04 | Oznakowanie tasma z tworzywa sztucznego trasy gazociagu ulozonego w ziemi - analogia | m | 541 |  | 0
28 | KNR 2-28 0315/02 |  | ST-00.00.04 | Oznakowanie trasy rurociagu tabliczkami na slupku betonowym | kpl | 12 |  | 0
29 | KNR 2-18 0802/01.3 |  | ST-00.00.04 | Próba szczelnosci sieci wodociagowych z rur PE o srednicy nominalnej do 100mm | próbe | 8 |  | 0
30 | KNNR 4 1612/01 |  | ST-00.00.04 | Jednokrotne plukanie sieci wodociagowej o srednicy nominalnej do 150mm - 10 krotny przepływ | odcinek - 200m | 4 |  | 0
31 | KNR-W 2-18 0306/02 |  | ST-00.00.04 | Przewiert sterowany - pod drogą powiatową ul. Chrobrego sieci wodociągowej metodą bezwykopową rurociągIem 160 mm (PE 160 RC SDR17) | m | 40 |  | 0
32 | KNR-W 2-18 0306/02 |  | ST-00.00.04 | Przewiert sterowany - na odcinku 1-2 w ul. Jagiełły sieci wodociągowej metodą bezwykopową rurociągIem 110 mm (PE 100 RC SDR17) | m | 238 |  | 0
|  |  |  | 3. ROBOTY MONTAŻOWE |  |  |  | 0
4. ODBUDOWA NAWIERZCHNI UTWARDZNYCH PO TRASIE WODOCIĄGU - TŁUCZNIOWA
33 | KNR 2-31 0802/07 |  | ST-00.00.04 | Rozebranie mechaniczne podbudowy z kruszywa kamiennego o grubości 15cm | m2 | 585 |  | 0
34 | KNR 2-31 0204/01 |  | D-04.04.02 | Podbudowa z kruszywa kamiennego warstwą dolna z kamienia podkładowego o grubości po zgęszczeniu 14cm | m2 | 585 |  | 0
35 | KNR 2-31 0204/02 |  | D-04.04.02 | Podbudowa z kruszywa kamiennego z warstwą dolną z kamienia podkładowego o grubości po zgęszczeniu 14cm - dodatek za każdy dalszy 1cm powyżej 14cm grubości warstwy | m2 | 585 |  | 0
36 | KNR 2-31 0204/03 |  | D-04.04.02 | Nawierzchnie z tłucznia kamiennego z warstwą dolną z tłucznia o grubości po zgęszczeniu 10cm | m2 | 585 |  | 0
37 | KNR 2-31 0204/04 dopłata 5x |  | D-04.04.02 | Nawierzchnie z tłucznia kamiennego z warstwą dolną z tłucznia o grubości po zgęszczeniu 10cm - dodatek za każdy dalszy 1cm powyżej 10cm grubości warstwy | m2 | 585 |  | 0
38 | KNR 2-31 0204/05 |  | D-04.04.02 | Nawierzchnie z tłucznia kamiennego z warstwą górną z tłucznia o grubości po zgęszczeniu 7cm | m2 | 585 |  | 0
|  |  |  | 4. ODBUDOWA NAWIERZCHNI UTWARDZNYCH PO TRASIE WODOCIĄGU - TŁUCZNIOWA |  |  |  | 0
|  |  |  | I. SIEĆ WODOCIĄGOWA |  |  |  | 0
|  |  |  | Razem k.b. |  |  |  | 0
|  |  |  | Podatek VAT 23% |  |  |  | 0
|  |  |  | Ogółem |  |  |  | 0